## 型号资料表
无人机型号资料表
使用说明：一行对应一个具体无人机型号。优先填写官方来源已核验信息；
记录状态 | 厂商 | 型号 | 产品类型 | 发布时间 | 产品定位/场景 | 尺寸 | 空机重量 | 最大起飞重量 | 最大载荷 | 最大飞行时间 | 最大悬停时间 | 最大水平速度 | 最大起飞海拔/高度 | 最大抗风能力 | 工作温度 | GNSS/定位系统 | 相机/视觉传感器 | 热成像/红外 | LiDAR/测距 | 核心处理器/算力平台 | 机载存储 | 电池型号/容量 | 通信频段 | 图传/通信协议 | 遥控/数传链路 | 接口/扩展能力 | 固件信息 | SDK/开发接口 | FCC ID / FAA相关信息 | 主要官方来源URL | 核验备注
已核验（基础/规格/SDK） | DJI | Mavic 3 Enterprise | 四旋翼 |  | 测绘/巡检/行业应用 | 折叠 221×96.3×90.3 mm；展开 347.5×283×107.7 mm（均不含桨） | 915 g（含桨，不含附件） | 1050 g | 约135 g（由MTOW-标准重量推得，仅作载荷余量参考） | 45 min（无风，标准电池/桨） | 38 min（无风） | Normal 15 m/s；Sport前向21 m/s/侧向20 m/s/后向19 m/s | 6000 m（无载荷） | 12 m/s | -10~40 °C | GPS+Galileo+BeiDou+GLONASS（GLONASS需RTK模块） | 广角：4/3 CMOS 20MP；长焦：1/2-inch CMOS 12MP | 无（3E；3T/3TA带热成像） | 底部红外传感器用于避障/定位辅助 |  | 机身内置存储：N/A | DJI Mavic 3 Series Intelligent Flight Battery | 2.400-2.4835 GHz；5.725-5.850 GHz | DJI O3 Enterprise Transmission | FCC 15 km；CE/SRRC/MIC 8 km（无阻挡无干扰） | E-Port；支持RTK模块；RC Pro Enterprise | MSDK 5.18.0支持列表中的机身固件：10.01.05.03（兼容性记录，并非宣称最新固件） | DJI Mobile SDK V5；Payload SDK（Mavic 3 Enterprise Series推荐PSDK 3.9.2） | FCC区域射频参数已在官方规格页核验；FCC ID/FAA具体记录待查 | https://enterprise.dji.com/mavic-3-enterprise/specs | 关键飞行参数、相机、链路、SDK已由DJI官方规格页/开发者文档核验；监管证书尚未补齐
已核验（基础/规格/SDK） | DJI | Matrice 350 RTK | 四旋翼 |  | 行业巡检/测绘/公共安全/重载平台 | 展开 810×670×430 mm（不含桨）；折叠 430×420×430 mm（含桨） | 3.77 kg（无电池，带单下云台）；6.47 kg（含2×TB65） | 9.2 kg | 约2.73 kg（以6.47 kg起飞配置计算的MTOW余量） | 55 min（约8 m/s、无载荷、无风） |  | 23 m/s | 5000 m（2110s桨/≤7.4kg）；7000 m（高原低噪桨/≤7.2kg） | 12 m/s | -20~50 °C | GPS+GLONASS+BeiDou+Galileo | 机身FPV相机1080p；支持Zenmuse H30/H30T/H20/H20T/H20N/L2/L1/P1/S1/V1等负载 | 取决于挂载负载（如H30T/H20T/H20N） | 可挂载Zenmuse L1/L2等LiDAR负载 |  |  | TB65，5880 mAh，44.76 V，263.2 Wh，Li-ion；单块约1.35 kg | 2.4000-2.4835 GHz；5.150-5.250 GHz；5.725-5.850 GHz（地区限制） | DJI O3 Enterprise Transmission | FCC 20 km；CE/SRRC/MIC 8 km（无阻挡无干扰） | E-Port；上/下云台口；X-Port；SkyPort V2；支持第三方PSDK负载 | MSDK 5.18.0支持列表中的机身固件：14.01.00.17；PSDK 3.16发布记录列出14.01.00.06兼容组合 | DJI Mobile SDK V5；Payload SDK（M350 RTK推荐PSDK 3.9.2） | 官方规格页含FCC区域发射功率/距离；FCC ID/FAA具体记录待查 | https://enterprise.dji.com/matrice-350-rtk/specs | 飞行参数、频段、图传、GNSS、电池、负载/SDK已核验；监管证书仍待专项检索
已核验（基础/规格/SDK） | Autel Robotics | EVO Max 4T | 四旋翼 |  | 行业巡检/公共安全/应急/夜间作业 | 展开 562×649×150 mm（1136桨）/563×650×150 mm（1158桨） | 1645 g（ABX40电池+Fusion 4T+桨，官方手册） | 1999 g（非EU）；1890 g（EU C2） | 约354 g（按1645g标准配置与1999g MTOW差值） | 42 min（无风，约8 m/s水平飞行） | 38 min（无风） | Ludicrous前向23 m/s；后向18 m/s；侧向20 m/s | 4000 m（ABX40）；3000 m（ABX41） | 起降10.7 m/s；巡航12 m/s | -20~50 °C（无载荷）；-20~40 °C（满载） | GPS+Galileo+BeiDou+GLONASS | Fusion 4T：广角相机+变焦相机+激光测距；手册记载广角50MP、变焦48MP/10x连续光学变焦 | 非制冷VOx；640×512；测温-20~150 °C / 0~550 °C | 激光测距5-1200 m；另有毫米波雷达感知系统 |  |  | ABX40：8070 mAh/14.88 V/120 Wh；ABX41：9248 mAh/14.76 V/136.5 Wh | 900 MHz（部分地区）；2.4 GHz；5.2 GHz；5.8 GHz | Autel SkyLink（EVO Max系列链路；官方页列频段/距离） | FCC 15 km；CE 8 km（无阻挡无干扰） | P-Port + P-Port Lite；最多2个负载；支持PSDK | PSDK V1.0.0支持列表：EVO Max 4T固件 V1.9.1.13 | Autel Mobile SDK V2.5.x；Payload SDK V1.0.0；Cloud API V1.3 | 官方规格页含FCC区域参数；FCC ID/FAA具体记录待查 | https://shop.autelrobotics.com/pages/evo-max-4t-aircraft | 机体参数、热成像、开发接口/固件均有Autel官方页面或手册证据；FCC/FAA待补
已核验（基础/规格/开发接口） | Skydio | X10 | 四旋翼 |  | 巡检/公共安全/远程作业 | 展开含桨 79.0×65.0×14.5 cm；折叠无电池 35.05×16.51×11.94 cm | Connect SL约2.11 kg（含电池） | 2.49 kg |  | 40 min | 35 min | 20 m/s | 4572 m（密度高度） | 12.8 m/s | -20~45 °C | GNSS；官方标注FAA & EASA Remote ID compliant | 传感器包可含1-inch 50.3MP广角、0.5-inch 48MP长焦、1/1.7-inch 64MP窄角 | FLIR Boson+ 非制冷VOx；640×512；<30mK NEDT | 视觉避障：上下各3摄像头（共6） | NVIDIA Jetson Orin SoC + Qualcomm Snapdragon 865 SoC | 内置磁盘存储（官方说明加密；容量规格页未给） | Rev1 8419 mAh/18.55 V/156.17 Wh；Rev2 8800 mAh/17.5 V/154 Wh | Connect SL：2400-2483.5 MHz、5150-5850 MHz；Connect 5G：600-960、1700-2200 MHz | Skydio Connect SL / Connect 5G；Wi‑Fi 6；LTE/5G | Connect SL 12 km；5G在蜂窝覆盖区域可用 | Attachment ICD支持X10/X10D；Cloud API支持X10；控制/遥测ICD主要面向X10D | 官方支持文章可查X10固件版本；本表暂不把某一支持文章中的最低版本当作“最新固件” | Skydio Cloud API（X10）；Attachment ICD（X10/X10D） | 官方规格页称GNSS具FAA & EASA Remote ID合规；具体FCC ID/FAA Declaration文件待补 | https://www.skydio.com/x10/technical-specs | 机体、传感器、处理器、频段、开发接口均由Skydio官方页面核验；监管证据可继续深化

## 字段候选表
无人机结构化字段候选表（Schema 草案）
使用说明：这里不是某个具体型号的数据，而是为后续数据库/知识库设计“无人机实体”应包含哪些字段。字段可继续增删；优先保留可从官方资料稳定获取、且对检索/对比有价值的字段。
一级类别 | 字段中文名 | 字段英文名 | 数据类型 | 单位 | 是否必填 | 示例 | 字段定义 | 优先来源依据 | 备注
基础信息 | 厂商 | manufacturer | string | - | 是 | DJI | 制造商/品牌名称 | 厂商官网
基础信息 | 型号 | model | string | - | 是 | Mavic 3 Enterprise | 官方产品型号 | 厂商官网/产品页
基础信息 | 产品类型 | aircraft_type | enum | - | 否 | 四旋翼 | 飞行器结构类型 | 产品页/规格书
基础信息 | 发布时间 | release_date | date | - | 否 | 2022-09 | 首次公开/发布的时间 | 厂商新闻稿/产品页
基础信息 | 产品定位/场景 | application | array<string> | - | 否 | 测绘,巡检 | 典型应用场景 | 产品页
机体参数 | 尺寸 | dimensions | string | mm | 否 | 展开尺寸… | 机体外形尺寸，可保留原文 | 规格书/用户手册 | 建议同时保留折叠/展开
机体参数 | 空机重量 | empty_weight | number | g | 否 | 915 | 不含可选载荷的机体重量 | 规格书
机体参数 | 最大起飞重量 | max_takeoff_weight | number | g | 否 | 1050 | 允许最大起飞总重量 | 规格书
机体参数 | 最大载荷 | max_payload | number | g | 否 | 500 | 最大可挂载载荷 | 规格书
飞行性能 | 最大飞行时间 | max_flight_time | number | min | 否 | 45 | 规定条件下最大飞行时间 | 规格书/产品页 | 必须记录测试条件
飞行性能 | 最大悬停时间 | max_hover_time | number | min | 否 | 38 | 规定条件下最大悬停时间 | 规格书 | 必须记录测试条件
飞行性能 | 最大水平速度 | max_horizontal_speed | number | m/s | 否 | 21 | 最大水平飞行速度 | 规格书 | 注意模式/风速条件
飞行性能 | 最大上升速度 | max_ascent_speed | number | m/s | 否 | 8 | 最大垂直上升速度 | 规格书
飞行性能 | 最大下降速度 | max_descent_speed | number | m/s | 否 | 6 | 最大垂直下降速度 | 规格书
飞行性能 | 最大起飞海拔/高度 | max_takeoff_altitude | number | m | 否 | 6000 | 允许起飞的最大海拔或工作高度 | 规格书 | 与相对飞行高度区分
飞行性能 | 最大抗风能力 | max_wind_resistance | string | - | 否 | 12 m/s | 可承受风速或风力等级 | 规格书 | 尽量标准化为m/s
环境能力 | 工作温度 | operating_temperature | range | °C | 否 | -10~40 | 允许工作温度范围 | 规格书/手册
环境能力 | 防护等级 | ip_rating | string | - | 否 | IP55 | 整机或部件防尘防水等级 | 规格书
导航定位 | GNSS/定位系统 | gnss | array<string> | - | 否 | GPS,Galileo,BeiDou | 支持的卫星导航系统 | 规格书
导航定位 | RTK | rtk_support | boolean | - | 否 | TRUE | 是否支持RTK高精度定位 | 产品页/规格书
导航定位 | 定位精度 | positioning_accuracy | string | - | 否 | 水平±… | GNSS/RTK定位精度 | 规格书 | 记录模式
传感器 | 可见光相机 | rgb_camera | object | - | 否 | 4/3 CMOS | 主可见光相机信息 | 产品页/规格书 | 可拆分分辨率/焦距/传感器
传感器 | 热成像/红外 | thermal_camera | object | - | 否 | 640×512 | 热红外传感器及分辨率 | 产品页/规格书
传感器 | LiDAR/测距 | lidar_ranging | object | - | 否 | 激光测距… | LiDAR/激光测距能力 | 产品页/载荷页
传感器 | 避障传感器 | obstacle_sensing | array<string> | - | 否 | 全向视觉 | 避障传感器类型与方向 | 规格书
计算平台 | 核心处理器/算力平台 | compute_platform | string | - | 否 | NVIDIA… | 机载处理平台或AI计算模块 | 开发文档/白皮书 | 若官方未公开则留空
存储 | 机载存储 | onboard_storage | number | GB | 否 | 64 | 机身自带存储容量 | 规格书
存储 | 外部存储 | external_storage | string | - | 否 | microSD | 可扩展存储方式/最大容量 | 规格书
电源 | 电池型号 | battery_model | string | - | 否 | TB… | 官方电池型号 | 规格书/配件页
电源 | 电池容量 | battery_capacity | number | mAh | 否 | 5000 | 标称容量 | 电池规格
电源 | 电池能量 | battery_energy | number | Wh | 否 | 77 | 标称能量 | 电池规格
通信 | 工作频段 | frequency_bands | array<string> | GHz/MHz | 否 | 2.4,5.8 | 遥控/图传/数传工作频段 | FCC/规格书 | 按地区可能不同
通信 | 图传/通信协议 | video_link_protocol | string | - | 否 | O3 Enterprise | 厂商定义图传/通信协议 | 产品页/规格书
通信 | 最大传输距离 | max_transmission_range | number | km | 否 | 15 | 规定法规/无遮挡条件下最大链路距离 | 规格书 | 需记录FCC/CE/SRRC条件
通信 | 遥控器型号 | controller_model | string | - | 否 | RC Plus | 配套遥控终端型号 | 产品页
接口 | 物理接口 | physical_interfaces | array<string> | - | 否 | USB-C | 机身/遥控/载荷接口 | 手册/开发文档
接口 | 扩展能力 | expansion | string | - | 否 | PSDK接口 | 载荷/计算/网络扩展能力 | SDK/开发文档
软件 | 固件版本 | firmware_version | string | - | 否 | xx.xx | 当前或资料对应固件版本 | 支持页/发布说明 | 必须记录日期
软件 | 固件发布日期 | firmware_release_date | date | - | 否 | 2026-09-01 | 固件发布日期 | 官方发布说明
软件 | SDK名称 | sdk_name | array<string> | - | 否 | Mobile SDK | 官方开发套件名称 | 开发者官网
软件 | SDK版本 | sdk_version | string | - | 否 | v5.x | 调研时最新或目标SDK版本 | 开发者官网 | 注明获取日期
软件 | SDK支持能力 | sdk_capabilities | string | - | 否 | 飞控/相机/载荷 | SDK可访问能力概述 | SDK文档
软件 | 协议/开放接口 | protocols_apis | array<string> | - | 否 | MAVLink/REST… | 官方公开协议或API | 开发文档 | 仅填官方确认
监管认证 | FCC ID | fcc_id | string | - | 否 | ABC123 | 美国FCC设备标识 | FCC数据库 | 一机可能多个模块ID
监管认证 | FCC申请人 | fcc_grantee | string | - | 否 | … | FCC认证申请主体 | FCC数据库
监管认证 | FAA相关信息 | faa_info | string | - | 否 | Remote ID… | FAA登记/Remote ID/适航相关信息 | FAA官网 | 不是所有型号都有
监管认证 | Remote ID支持 | remote_id | boolean | - | 否 | TRUE | 是否支持Remote ID或对应模块 | FAA/厂商官网
监管认证 | 其他认证 | other_certifications | array<string> | - | 否 | CE,SRRC | 其他地区认证信息 | 监管机构/规格书
证据管理 | 来源URL | source_url | string | - | 是 | https://… | 支持该字段的原始来源地址 | 官方原始来源
证据管理 | 来源文档名 | source_document | string | - | 是 | User Manual | 来源文档标题 | 原文
证据管理 | 页码/段落 | source_locator | string | - | 是 | p.32 / Specs > Flight | 证据在原文中的定位 | PDF/网页 | 网页用章节/段落描述
证据管理 | 原文摘录 | source_quote | string | - | 是 | Max flight time… | 最小充分证据原文 | 原文 | 避免过长摘录
证据管理 | 获取日期 | retrieved_at | date | - | 是 | 2026-09-29 | 资料获取/核验日期 | 记录行为
证据管理 | 核验状态 | verification_status | enum | - | 是 | 已核验 | 字段可信状态 | 人工核验

## 来源及证据清单
来源及证据清单（可追溯证据链）
使用说明：建议“一条事实/一个字段/一条证据”占一行。URL只是入口，必须尽量记录页码/章节/段落和最小充分原文。
证据ID | 厂商 | 型号 | 字段 | 标准化值 | 单位 | 来源类型 | 文档名称 | 来源机构 | URL | 页码/段落 | 原文摘录 | 获取日期 | 本地文件名 | 可信度/备注
E001 | DJI | Mavic 3 Enterprise | 标准重量 | 915 | g | 产品页/规格页 | DJI Mavic 3 Enterprise Specs | DJI | https://enterprise.dji.com/mavic-3-enterprise/specs | Aircraft > Weight | DJI Mavic 3E: 915 g | 2026-09-29 |  | 官方规格页已核验
E002 | DJI | Mavic 3 Enterprise | 最大起飞重量 | 1050 | g | 产品页/规格页 | DJI Mavic 3 Enterprise Specs | DJI | https://enterprise.dji.com/mavic-3-enterprise/specs | Aircraft > Max Takeoff Weight | DJI Mavic 3E/3T/3TA: 1050 g | 2026-09-29 |  | 官方规格页已核验
E003 | DJI | Mavic 3 Enterprise | 最大飞行时间 | 45 | min | 产品页/规格页 | DJI Mavic 3 Enterprise Specs | DJI | https://enterprise.dji.com/mavic-3-enterprise/specs | Aircraft > Max Flight Time | 45 minutes (no wind, standard battery/propellers) | 2026-09-29 |  | 官方规格页已核验
E004 | DJI | Mavic 3 Enterprise | 最大飞行速度 | 21 | m/s | 产品页/规格页 | DJI Mavic 3 Enterprise Specs | DJI | https://enterprise.dji.com/mavic-3-enterprise/specs | Aircraft > Max Flight Speed | Sport mode forward: 21 m/s | 2026-09-29 |  | 方向/模式条件已保留
E005 | DJI | Mavic 3 Enterprise | GNSS | GPS+Galileo+BeiDou+GLONASS | - | 产品页/规格页 | DJI Mavic 3 Enterprise Specs | DJI | https://enterprise.dji.com/mavic-3-enterprise/specs | Aircraft > GNSS | GPS+Galileo+BeiDou+GLONASS; GLONASS requires RTK module | 2026-09-29 |  | 官方规格页已核验
E006 | DJI | Mavic 3 Enterprise | 相机 | 4/3 CMOS 20MP + 1/2-inch CMOS 12MP tele | - | 产品页/规格页 | DJI Mavic 3 Enterprise Specs | DJI | https://enterprise.dji.com/mavic-3-enterprise/specs | Wide Camera / Tele Camera | Wide: 4/3 CMOS 20 MP; Tele: 1/2-inch CMOS 12 MP | 2026-09-29 |  | 仅针对Mavic 3E
E007 | DJI | Mavic 3 Enterprise | 工作频段 | 2.400-2.4835; 5.725-5.850 | GHz | 产品页/规格页 | DJI Mavic 3 Enterprise Specs | DJI | https://enterprise.dji.com/mavic-3-enterprise/specs | Video Transmission > Operating Frequency | 2.400-2.4835 GHz; 5.725-5.850 GHz | 2026-09-29 |  | 地区法规可能限制
E008 | DJI | Mavic 3 Enterprise | 图传协议 | DJI O3 Enterprise Transmission | - | 产品页/规格页 | DJI Mavic 3 Enterprise Specs | DJI | https://enterprise.dji.com/mavic-3-enterprise/specs | Video Transmission | DJI O3 Enterprise Transmission | 2026-09-29 |  | 官方规格页已核验
E009 | DJI | Mavic 3 Enterprise | SDK支持 | Mobile SDK V5; Payload SDK | - | SDK文档 | DJI Developer | DJI | https://developer.dji.com/mobile-sdk/ | Supported Products | DJI Mavic 3 Enterprise Series is listed as a supported product | 2026-09-29 |  | MSDK官方支持页
E010 | DJI | Mavic 3 Enterprise | Payload SDK推荐版本 | PSDK 3.9.2 | - | SDK文档 | DJI Payload SDK Release Notes | DJI | https://developer.dji.com/doc/payload-sdk-tutorial/en/ | PSDK Version Support Information | Mavic 3 Enterprise Series: recommended PSDK 3.9.2 | 2026-09-29 |  | 官方开发者文档
E011 | DJI | Matrice 350 RTK | 标准重量 | 6.47 | kg | 产品页/规格页 | Matrice 350 RTK Specs | DJI | https://enterprise.dji.com/matrice-350-rtk/specs | Aircraft > Weight | With two TB65 batteries: approx. 6.47 kg | 2026-09-29 |  | 带单下云台、两块电池
E012 | DJI | Matrice 350 RTK | 最大起飞重量 | 9.2 | kg | 产品页/规格页 | Matrice 350 RTK Specs | DJI | https://enterprise.dji.com/matrice-350-rtk/specs | Aircraft > Max Takeoff Weight | 9.2 kg | 2026-09-29 |  | 官方规格页已核验
E013 | DJI | Matrice 350 RTK | 最大飞行时间 | 55 | min | 产品页/规格页 | Matrice 350 RTK Specs | DJI | https://enterprise.dji.com/matrice-350-rtk/specs | Aircraft > Max Flight Time | 55 minutes | 2026-09-29 |  | 约8m/s、无载荷、无风测试条件
E014 | DJI | Matrice 350 RTK | 最大水平速度 | 23 | m/s | 产品页/规格页 | Matrice 350 RTK Specs | DJI | https://enterprise.dji.com/matrice-350-rtk/specs | Aircraft > Max Horizontal Speed | 23 m/s | 2026-09-29 |  | 官方规格页已核验
E015 | DJI | Matrice 350 RTK | GNSS | GPS+GLONASS+BeiDou+Galileo | - | 产品页/规格页 | Matrice 350 RTK Specs | DJI | https://enterprise.dji.com/matrice-350-rtk/specs | Aircraft > Global Navigation Satellite System | GPS + GLONASS + BeiDou + Galileo | 2026-09-29 |  | 官方规格页已核验
E016 | DJI | Matrice 350 RTK | 图传协议 | DJI O3 Enterprise Transmission | - | 产品页/规格页 | Matrice 350 RTK Specs | DJI | https://enterprise.dji.com/matrice-350-rtk/specs | Video Transmission | DJI O3 Enterprise Transmission | 2026-09-29 |  | 官方规格页已核验
E017 | DJI | Matrice 350 RTK | 电池 | TB65 5880mAh 44.76V 263.2Wh | - | 产品页/规格页 | Matrice 350 RTK Specs | DJI | https://enterprise.dji.com/matrice-350-rtk/specs | Intelligent Flight Battery | TB65; 5880 mAh; 44.76 V; 263.2 Wh | 2026-09-29 |  | Li-ion
E018 | DJI | Matrice 350 RTK | Payload SDK推荐版本 | PSDK 3.9.2 | - | SDK文档 | DJI Payload SDK Release Notes | DJI | https://developer.dji.com/doc/payload-sdk-tutorial/en/ | PSDK Version Support Information | Matrice 350 RTK: recommended PSDK 3.9.2 | 2026-09-29 |  | 官方开发者文档
E019 | DJI | Matrice 350 RTK | 扩展接口 | E-Port / gimbal connector / X-Port / SkyPort V2 | - | SDK文档 | Matrice 350 RTK Device Connection | DJI | https://developer.dji.com/doc/payload-sdk-tutorial/en/payload-quick-start/device-connect.html | Device Connection | E-Port, X-Port and SkyPort V2 connection methods are documented | 2026-09-29 |  | 官方Payload SDK文档
E020 | Autel Robotics | EVO Max 4T | 标准重量 | 1645 | g | 说明书 | EVO Max Series Multi-rotor Drone User Manual | Autel Robotics | https://www.autelrobotics.com/wp-content/uploads/2025/03/EN_EVO-Max-Series-Multi-rotor-Drone-User-Manual_V1.2.5.pdf | Appendix A, p.160 | EVO Max 4T Weight: 1645 g (ABX40 battery, Fusion 4T gimbal, propellers included) | 2026-09-29 |  | 官方手册
E021 | Autel Robotics | EVO Max 4T | 最大起飞重量 | 1999 | g | 说明书 | EVO Max Series Multi-rotor Drone User Manual | Autel Robotics | https://www.autelrobotics.com/wp-content/uploads/2025/03/EN_EVO-Max-Series-Multi-rotor-Drone-User-Manual_V1.2.5.pdf | Appendix A, p.160 | Maximum take-off mass: 1999 g; EU C2: 1890 g | 2026-09-29 |  | 官方手册
E022 | Autel Robotics | EVO Max 4T | 最大飞行时间 | 42 | min | 产品页/规格页 | EVO Max 4T Aircraft | Autel Robotics | https://shop.autelrobotics.com/pages/evo-max-4t-aircraft | Aircraft > Max Flight Time | 42 min (windless) | 2026-09-29 |  | 官方产品规格页
E023 | Autel Robotics | EVO Max 4T | GNSS | GPS+Galileo+BeiDou+GLONASS | - | 产品页/规格页 | EVO Max 4T Aircraft | Autel Robotics | https://shop.autelrobotics.com/pages/evo-max-4t-aircraft | Aircraft > GNSS | GPS+Galileo+BeiDou+GLONASS | 2026-09-29 |  | 官方产品规格页
E024 | Autel Robotics | EVO Max 4T | 热成像 | 640×512 VOx | - | 产品页/规格页 | EVO Max 4T Thermal Camera | Autel Robotics | https://shop.autelrobotics.com/pages/evo-max-4t-thermal-camera | Thermal Camera | Uncooled VOx microbolometer; 640×512 | 2026-09-29 |  | 官方产品规格页
E025 | Autel Robotics | EVO Max 4T | 通信频段 | 900M/2.4G/5.2G/5.8G | - | 产品页/规格页 | EVO Max 4T Image Transmission | Autel Robotics | https://shop.autelrobotics.com/pages/evo-max-4t-image-transmission | Operating Frequency | 900M; 2.4G; 5.2G; 5.8G with regional limitations | 2026-09-29 |  | 各地区可用频段不同
E026 | Autel Robotics | EVO Max 4T | SDK支持 | MSDK V2.5.x; PSDK V1.0; Cloud API | - | SDK文档 | Autel Developer Platform | Autel Robotics | https://developer.autelrobotics.com/ | Developer homepage | Mobile SDK, Payload SDK and Cloud API list EVO Max support | 2026-09-29 |  | 官方开发者平台
E027 | Autel Robotics | EVO Max 4T | 固件兼容记录 | V1.9.1.13 | - | SDK文档 | Payload SDK Version Release Notes | Autel Robotics | https://developer.autelrobotics.com/doc/payload_sdk/v1/psdk_docs/en/9/1 | Supported Product List and Firmware Version | EVO Max 4T firmware V1.9.1.13 with PSDK V1.0.0 | 2026-09-29 |  | SDK兼容版本记录，不等同于最新公开固件
E028 | Autel Robotics | EVO Max 4T | 扩展接口 | P-Port + P-Port Lite | - | SDK文档 | Selecting Hardware Platform | Autel Robotics | https://developer.autelrobotics.com/doc/payload_sdk/v1/psdk_docs/en/50/3 | Choosing a Drone | Max payload quantity 2: one P-Port, one P-Port Lite | 2026-09-29 |  | 官方开发者文档
E029 | Skydio | X10 | 重量 | 2.11 | kg | 产品页/规格页 | Skydio X10 Technical Specs | Skydio | https://www.skydio.com/x10/technical-specs | Aircraft > Weight | Connect SL: 4.65 lbs / 2.11 kg | 2026-09-29 |  | 含电池
E030 | Skydio | X10 | 最大起飞重量 | 2.49 | kg | 产品页/规格页 | Skydio X10 Technical Specs | Skydio | https://www.skydio.com/x10/technical-specs | Aircraft > Max takeoff weight | 5.49 lbs / 2.49 kg | 2026-09-29 |  | 官方规格页
E031 | Skydio | X10 | 最大飞行时间 | 40 | min | 产品页/规格页 | Skydio X10 Technical Specs | Skydio | https://www.skydio.com/x10/technical-specs | Aircraft > Max flight time | 40 minutes | 2026-09-29 |  | 官方规格页
E032 | Skydio | X10 | 核心处理器 | NVIDIA Jetson Orin + Qualcomm Snapdragon 865 | - | 产品页/规格页 | Skydio X10 Technical Specs | Skydio | https://www.skydio.com/x10/technical-specs | Aircraft > Processors | NVIDIA Jetson Orin SoC; Qualcomm Snapdragon 865 SoC | 2026-09-29 |  | 官方规格页
E033 | Skydio | X10 | 热成像 | FLIR Boson+; 640×512 | - | 产品页/规格页 | Skydio X10 Technical Specs | Skydio | https://www.skydio.com/x10/technical-specs | Thermal camera | Flir Boson+ uncooled VOx microbolometer; 640×512 | 2026-09-29 |  | 传感器包配置相关
E034 | Skydio | X10 | 工作频段 | 2400-2483.5MHz; 5150-5850MHz; optional 5G bands | - | 产品页/规格页 | Skydio X10 Technical Specs | Skydio | https://www.skydio.com/x10/technical-specs | Aircraft > Operation frequency | Connect SL 2.4/5GHz; Connect 5G cellular bands | 2026-09-29 |  | 不同连接配置不同
E035 | Skydio | X10 | 开发接口 | Cloud API; Attachment ICD | - | SDK文档 | Skydio Developer Tools | Skydio | https://www.skydio.com/developer-tools | Cloud API / Attachment ICD | Cloud API supports X10; Attachment ICD supports X10/X10D | 2026-09-29 |  | Control & Telemetry ICD主要面向X10D
E036 | Skydio | X10 | Remote ID | FAA & EASA Remote ID compliant | - | 产品页/规格页 | Skydio X10 Technical Specs | Skydio | https://www.skydio.com/x10/technical-specs | Aircraft > GNSS | FAA & EASA remote ID compliant | 2026-09-29 |  | 属于官方合规声明；后续仍可补监管原始记录

## 工作进度表
无人机型号资料收集进度表
使用说明：每个型号一行。C-L 共10项收集任务，使用“未开始/进行中/已完成/不适用”标记；M列自动计算完成度（已完成或不适用均计入完成）。
厂商 | 型号 | 官网 | 产品页 | 说明书 | 规格书 | FCC | FAA | SDK | 固件 | 已结构化 | 证据已核对 | 完成度 | 待补内容 | 负责人 | 更新时间
DJI | Mavic 3 Enterprise | 已完成 | 已完成 | 未开始 | 已完成 | 未开始 | 未开始 | 已完成 | 已完成 | 已完成 | 已完成 | 70% | 待补：官方说明书PDF、本机FCC ID/认证记录、FAA/Remote ID监管原始记录 |  | 2026-09-29
DJI | Matrice 350 RTK | 已完成 | 已完成 | 未开始 | 已完成 | 未开始 | 未开始 | 已完成 | 已完成 | 已完成 | 已完成 | 70% | 待补：官方说明书PDF、FCC ID/认证记录、FAA/Remote ID监管原始记录 |  | 2026-09-29
Autel Robotics | EVO Max 4T | 已完成 | 已完成 | 已完成 | 已完成 | 未开始 | 未开始 | 已完成 | 已完成 | 已完成 | 已完成 | 80% | 待补：FCC ID/认证原始记录、FAA/Remote ID监管资料；可继续补相机完整规格 |  | 2026-09-29
Skydio | X10 | 已完成 | 已完成 | 未开始 | 已完成 | 未开始 | 进行中 | 已完成 | 进行中 | 已完成 | 已完成 | 60% | 待补：说明书/用户手册、具体FCC ID文件、FAA Remote ID监管原始页面、当前固件发布记录 |  | 2026-09-29

## 验收概览
无人机型号与结构化资料——验收概览
本页汇总当前已核验的4个首批型号。基础规格/SDK已开始形成证据链；FCC ID、FAA/Remote ID监管原始记录仍需完善。
指标 | 数值 | 验收重点 | 判断标准
当前型号数 | 4 | 型号资料表 | 每个型号关键参数已结构化
平均完成度 | 70% | 字段候选表 | 字段定义清晰、数据类型与单位一致
完成度100%的型号数 | 0 | 证据清单 | 每个关键事实可追溯到URL + 页码/段落 + 原文
证据条目数 | 36 | 进度表 | 能一眼看出每个型号缺什么、完成多少